## 0407.130
ПОЗИЦИЯ /NO. | ТАГОВЫЙ НОМЕР ОБОРУДОВАНИЯ /EQPT. TAG | НАИМЕНОВАНИЕ ОБОРУДОВАНИЯ (РУССКИЙ) /EQPT. NAME (English) | ТЕХ. ХАРАКТЕРИСТИКИ /SPEC. | КОЛ. /QTY | ВЕС ЕДИНИЦЫ(кг) /UNIT WT (kg) | МАТЕРИАЛ /MEDIUM | ОСНОВНЫЕ РАЗМЕРЫ (ДxШxВ)(мм) /MAIN DIMENSIONS (LxWxH)(mm) | РАБОЧИЙ РЕЖИМ (ПОСТ./ПЕРЕМЕН.) /WORKING MODE (CON./INT.) | РАБОЧЕЕ СОСТОЯНИЕ /OPERATION STATUS | ДВИГАТЕЛЬ / MOTOR |  |  |  |  | РЕЖИМ УПРАВЛЕНИЯ / CONTROL MODE |  |  |  | Прочее / OTHERS |  | ЗАМЕЧАНИЯ /REMARKS
[10 empty] | МОЩНОСТЬ (кВт) /POWER (kW) | ПРЕОБРАЗОВАНИЕ ЧАСТОТЫ (ДА/НЕТ) /FREQUENCY CONVERSION (Y/N) | НАПРЯЖЕНИЕ (В) /VOLTAGE(V) | ВЗРЫВОЗАЩИТА (ДА/НЕТ)) EXPLOSION /PROTECTION (Y/N) | УРОВЕНЬ ЗАЩИТЫ /PROTECTION LEVEL | МЕСТНОЕ УПРАВЛЕНИЕ /LOCAL CONTROL | ДИСТ. УПРАВЛЕНИЕ /REMOTE CONTROL | ПРЯМ. И ОБРАТ. ВРАЩЕНИЕ /FWD/REV ROTATION | ПОЛНЫЙ КОМЛЕКТ ПЛК /COMPLETE SET OF PLC | МЕСТО РАСПОЛОЖЕНИЯ ОБОРУДОВАНИЯ /EQUIPMENT LOCATION | ОБОРУДОВАНИЯ ДЦИ /LONG LEAD ITEAM |  | общий вес с учетом поз.
1 | 130-CR-0001 | Мостовой кран с крюком / OVERHEAD CRANE WITH HOOK | Q=10t Lk=16.5m A6 | 1 | 14994 | Зеленый бой/ Графитированный бой GREEN SCRAP/GRAPHITE SCRAP | 16960X5704X2711 | ПОСТОЯННЫЙ /CON. | В РАБ. СОСТОЯНИИ /DUTY | 30.9 | НЕТ /NO | 400 | НЕТ /NO | IP54 | ДА /YES | НЕТ /NO | ПРЯМ. /FWD | НЕТ /NO | В помещении /INDOORS | НЕТ /NO |  | 14994
2 | 130-CS-0001 | Гидравлическая дробилка/ HYDRAULIC CRUSHER | Pressure (давление): 800t, Q=12 t/h | 1 | 81853 | Зеленый бой/ Графитированный бой GREEN SCRAP/GRAPHITE SCRAP | 12890X3200X3170 | ПОСТОЯННЫЙ /CON. | В РАБ. СОСТОЯНИИ /DUTY | 58 | НЕТ /NO | 400 | НЕТ /NO | IP54 | ДА /YES | ДА /YES | ПРЯМ. /FWD | НЕТ /NO | В помещении /INDOORS | НЕТ /NO |  | 81853
3 | 130-GT-0001 | Ручной затвор / MANUAL GATE | 600×600 | 1 | 360 | Зеленый бой/ Графитированный бой GREEN SCRAP/GRAPHITE SCRAP | 600X600X120 | ПОСТОЯННЫЙ /CON. | В РАБ. СОСТОЯНИИ /DUTY | － | － | － | － | － | － | － | － | － | В помещении /INDOORS | НЕТ /NO |  | 360
4 | 130-FE-0001 | Вибрационный питатель / VIBRATING FEEDER | GZG703 Q=12 t/h | 1 | 389 | Зеленый бой/ Графитированный бой GREEN SCRAP/GRAPHITE SCRAP | 1029X700X250 | ПОСТОЯННЫЙ /CON. | В РАБ. СОСТОЯНИИ /DUTY | 2×0.55 | ДА /YES | 400 | НЕТ /NO | IP54 | ДА /YES | ДА /YES | ПРЯМ. /FWD | НЕТ /NO | В помещении /INDOORS | НЕТ /NO |  | 389
5 | 130-CV-0001 | Ленточный конвейер / BELT CONVEYOR | B=1000mm L=17.15m Q=12 t/h | 1 | 3300 | Зеленый бой/ Графитированный бой GREEN SCRAP/GRAPHITE SCRAP | 17150X1540X2030 | ПОСТОЯННЫЙ /CON. | В РАБ. СОСТОЯНИИ /DUTY | 5.5 | НЕТ /NO | 400 | НЕТ /NO | IP54 | ДА /YES | ДА /YES | ПРЯМ. /FWD | НЕТ /NO | В помещении /INDOORS | НЕТ /NO |  | 3300
6 | 130-CS-0002 | Четырехзубчатая валквая дробилка/ FOUR TOOTHED ROLL CRUSHER | Φ800×Φ900×500 Q=12 t/h | 1 | 11970 | Зеленый бой/ Графитированный бой GREEN SCRAP/GRAPHITE SCRAP | 2380X2154X2940 | ПОСТОЯННЫЙ /CON. | В РАБ. СОСТОЯНИИ /DUTY | 2×30 | НЕТ /NO | 400 | НЕТ /NO | IP54 | ДА /YES | ДА /YES | ПРЯМ. /FWD | НЕТ /NO | В помещении /INDOORS | НЕТ /NO |  | 11970
7 | 130-CV-0002 | Ленточный конвейер / BELT CONVEYOR | B650 L=24.35m Q=12 t/h | 1 | 4100 | Зеленый бой/ Графитированный бой GREEN SCRAP/GRAPHITE SCRAP | 24350X1120X2390 | ПОСТОЯННЫЙ /CON. | В РАБ. СОСТОЯНИИ /DUTY | 4 | НЕТ /NO | 400 | НЕТ /NO | IP54 | ДА /YES | ДА /YES | ПРЯМ. /FWD | НЕТ /NO | В помещении /INDOORS | НЕТ /NO |  | 4100
8 | 130-MS-0001 | Магнитный сепаратор/ MAGNETIC SEPARATOR | PDC-6 T2 | 1 | 1050 | Зеленый бой/ Графитированный бой GREEN SCRAP/GRAPHITE SCRAP | Φ1110X640 | ПОСТОЯННЫЙ /CON. | В РАБ. СОСТОЯНИИ /DUTY | 7.5 | НЕТ /NO | 400 | НЕТ /NO | IP54 | ДА /YES | ДА /YES | ПРЯМ. /FWD | НЕТ /NO | В помещении /INDOORS | НЕТ /NO |  | 1050
9 | 130-BE-0001 | Ковшовый элеватор/ BUCKET ELEVATOR | TDG315 C=27.15m Q=12 t/h | 1 | 12632 | Зеленый бой/ Графитированный бой GREEN SCRAP/GRAPHITE SCRAP | 1500X700X27150 | ПОСТОЯННЫЙ /CON. | В РАБ. СОСТОЯНИИ /DUTY | 15+1.1 | НЕТ /NO | 400 | НЕТ /NO | IP54 | ДА /YES | ДА /YES | ПРЯМ. /FWD | НЕТ /NO | В помещении /INDOORS | НЕТ /NO |  | 12632
10 | 130-GT-0002~0010 | Электрический затвор /ELECTRIC GATE | 300×300 | 9 | 150 | Зеленый бой/ Графитированный бой GREEN SCRAP/GRAPHITE SCRAP | 1325X420X140 | ПОСТОЯННЫЙ /CON. | В РАБ. СОСТОЯНИИ /DUTY | 0.06 | НЕТ /NO | 400 | НЕТ /NO | IP54 | ДА /YES | ДА /YES | ПРЯМ. /FWD | НЕТ /NO | В помещении /INDOORS | НЕТ /NO |  | 1350
11 | 130-CV-0003 | Ленточный конвейер / BELT CONVEYOR | B650 L=15.85m Q=12 t/h | 1 | 3200 | Зеленый бой/ Графитированный бой GREEN SCRAP/GRAPHITE SCRAP | 15850X1120X2843 | ПОСТОЯННЫЙ /CON. | В РАБ. СОСТОЯНИИ /DUTY | 4 | НЕТ /NO | 400 | НЕТ /NO | IP54 | ДА /YES | ДА /YES | ПРЯМ. /FWD | НЕТ /NO | В помещении /INDOORS | НЕТ /NO |  | 3200
12 | 130-CV-0004 | Ленточный конвейер / BELT CONVEYOR | B650 L=16.35m Q=12 t/h | 1 | 3200 | Зеленый бой/ Графитированный бой GREEN SCRAP/GRAPHITE SCRAP | 16350X1120X2843 | ПОСТОЯННЫЙ /CON. | В РАБ. СОСТОЯНИИ /DUTY | 4 | НЕТ /NO | 400 | НЕТ /NO | IP54 | ДА /YES | ДА /YES | ПРЯМ. /FWD | НЕТ /NO | В помещении /INDOORS | НЕТ /NO |  | 3200
13 | 130-SL-0001~2 | Силос для зеленого боя/ GREEN SCRAP SILO | Φ6m | 2 | 15000 | Зеленый бой/ GREEN SCRAP | Φ6000X12000 | ПОСТОЯННЫЙ /CON. | В РАБ. СОСТОЯНИИ /DUTY | － | － | － | － | － | － | － | － | － | В помещении /INDOORS | НЕТ /NO |  | 30000
14 | 130-SL-0003~4 | Силос для графитированного боя/ GRAPHITE SCRAP SILO | Φ6m | 2 | 15000 | Графитированный бой/ GRAPHITE SCRAP | Φ6000X12000 | ПОСТОЯННЫЙ /CON. | В РАБ. СОСТОЯНИИ /DUTY | － | － | － | － | － | － | － | － | － | В помещении /INDOORS | НЕТ /NO |  | 30000
15 | 130-GT-0011~0012 | Ручной затвор / MANUAL GATE | 600×600 | 2 | 360 | Зеленый бой/ GREEN SCRAP | 600X600X120 | ПОСТОЯННЫЙ /CON. | В РАБ. СОСТОЯНИИ /DUTY | － | － | － | － | － | － | － | － | － | В помещении /INDOORS | НЕТ /NO |  | 720
16 | 130-GT-0013~0014 | Ручной затвор / MANUAL GATE | 600×600 | 2 | 360 | Графитированный бой/ GRAPHITE SCRAP | 600X600X120 | ПОСТОЯННЫЙ /CON. | В РАБ. СОСТОЯНИИ /DUTY | － | － | － | － | － | － | － | － | － | В помещении /INDOORS | НЕТ /NO |  | 720
17 | 130-CV-0005 | Ленточный конвейер / BELT CONVEYOR | B650 L=39.85m Q=4.1 t/h | 1 | 5700 | Зеленый бой/ Графитированный бой GREEN SCRAP/GRAPHITE SCRAP | 39850X1120X2290 | ПОСТОЯННЫЙ /CON. | В РАБ. СОСТОЯНИИ /DUTY | 4 | НЕТ /NO | 400 | НЕТ /NO | IP54 | ДА /YES | ДА /YES | ПРЯМ. /FWD | НЕТ /NO | В помещении /INDOORS | НЕТ /NO |  | 5700
18 | 130-BE-0002 | Ковшовый элеватор/ BUCKET ELEVATOR | TDG315 C=19.75m Q=4.1 t/h | 1 | 10912 | Зеленый бой/ Графитированный бой GREEN SCRAP/GRAPHITE SCRAP | 1500X700X19750 | ПОСТОЯННЫЙ /CON. | В РАБ. СОСТОЯНИИ /DUTY | 15+1.1 | НЕТ /NO | 400 | НЕТ /NO | IP54 | ДА /YES | ДА /YES | ПРЯМ. /FWD | НЕТ /NO | В помещении /INDOORS | НЕТ /NO |  | 10912
19 | 130-CV-0006 | Ленточный конвейер / BELT CONVEYOR | B650 L=17.61m Q=4.1 t/h | 1 | 3400 | Зеленый бой/ Графитированный бой GREEN SCRAP/GRAPHITE SCRAP | 17610X1120X1790 | ПОСТОЯННЫЙ /CON. | В РАБ. СОСТОЯНИИ /DUTY | 3 | НЕТ /NO | 400 | НЕТ /NO | IP54 | ДА /YES | ДА /YES | ПРЯМ. /FWD | НЕТ /NO | В помещении /INDOORS | НЕТ /NO |  | 3400
20 | 130-CV-0007 | Ленточный конвейер / BELT CONVEYOR | B650 L=57.42m Q=4.1 t/h | 1 | 7500 | Зеленый бой/ Графитированный бой GREEN SCRAP/GRAPHITE SCRAP | 57420X1120X1790 | ПОСТОЯННЫЙ /CON. | В РАБ. СОСТОЯНИИ /DUTY | 4 | НЕТ /NO | 400 | НЕТ /NO | IP54 | ДА /YES | ДА /YES | ПРЯМ. /FWD | НЕТ /NO | В помещении /INDOORS | НЕТ /NO |  | 7500
21 | 130-CV-0008 | Цепной конвейер /CHAIN CONVEYOR | Q=12 t/h | 1 | 3100 | Зеленый бой/ Графитированный бой GREEN SCRAP/GRAPHITE SCRAP | 8000X1120X1520 | ПОСТОЯННЫЙ /CON. | В РАБ. СОСТОЯНИИ /DUTY | 7.5+2.2 | НЕТ /NO | 400 | НЕТ /NO | IP54 | ДА /YES | ДА /YES | ПРЯМ. /FWD | НЕТ /NO | В помещении /INDOORS | НЕТ /NO |  | 3100
22 | 130-CV-0009 | Ленточный конвейер / BELT CONVEYOR | B650 L=9.05m Q=12 t/h | 1 | 2450 | Зеленый бой/ Графитированный бой GREEN SCRAP/GRAPHITE SCRAP | 9050X1120X1790 | ПОСТОЯННЫЙ /CON. | В РАБ. СОСТОЯНИИ /DUTY | 3 | НЕТ /NO | 400 | НЕТ /NO | IP54 | ДА /YES | ДА /YES | ПРЯМ. /FWD | НЕТ /NO | В помещении /INDOORS | НЕТ /NO |  | 2450
23 | 130-HS-0001 | Цепной блок и вагон монорельса / CHAIN BLOCK AND MONORAIL CAR | Q=3t H=4m | 1 | 80 | -- | 295X279X610 | ПОСТОЯННЫЙ /CON. | В РАБ. СОСТОЯНИИ /DUTY | － | － | － | － | － | － | － | － | － | В помещении /INDOORS | НЕТ /NO |  | 80
24 | 130-HS-0002 | Цепной блок и вагон монорельса / CHAIN BLOCK AND MONORAIL CAR | Q=2t H=6m | 1 | 80 | -- | 254X260X550 | ПОСТОЯННЫЙ /CON. | В РАБ. СОСТОЯНИИ /DUTY | － | － | － | － | － | － | － | － | － | В помещении /INDOORS | НЕТ /NO |  | 80
25 | 130-HS-0003 | Цепной блок и вагон монорельса / CHAIN BLOCK AND MONORAIL CAR | Q=3t H=4m | 1 | 80 | -- | 295X279X610 | ПОСТОЯННЫЙ /CON. | В РАБ. СОСТОЯНИИ /DUTY | － | － | － | － | － | － | － | － | － | В помещении /INDOORS | НЕТ /NO |  | 80
26 | 130-DC-0001 | Импульсный пылеуловитель / PULSE DUST COLLECTOR | F=1090m2 | 1 | 24000 | Пыльный воздух/ DUST AIR | 10000X4500X8000 | ПОСТОЯННЫЙ /CON. | В РАБ. СОСТОЯНИИ /DUTY | 7.1 | -- | 400 | ДА /YES | IP54 | ДА /YES | ДА /YES | ПРЯМ. /FWD | ДА /YES | В помещении /INDOORS | НЕТ /NO |  | 24000
27 | 130-FA-0001 | Вытяжной вентилятор/ INDUCED DRAFT FAN | 54300m³/h,3767Pa,1450r/min | 1 | 4000 | Воздух/ AIR | 3000X2000X1500 | ПОСТОЯННЫЙ /CON. | В РАБ. СОСТОЯНИИ /DUTY | 90 | НЕТ /NO | 400 | НЕТ /NO | IP54 | ДА /YES | ДА /YES | ПРЯМ. /FWD | ДА /YES | В помещении /INDOORS | НЕТ /NO |  | 4000
28 | 130-DC-0002 | Импульсный пылеуловитель / PULSE DUST COLLECTOR | F=744m2 | 1 | 15700 | Пыльный воздух/ DUST AIR | 10000X4000X7000 | ПОСТОЯННЫЙ /CON. | В РАБ. СОСТОЯНИИ /DUTY | 7.1 | -- | 400 | ДА /YES | IP54 | ДА /YES | ДА /YES | ПРЯМ. /FWD | ДА /YES | В помещении /INDOORS | НЕТ /NO |  | 15700
29 | 130-FA-0002 | Вытяжной вентилятор/ INDUCED DRAFT FAN | 32200m³/h,3666Pa,1450r/min | 1 | 3000 | Воздух/ AIR | 2500X1500X1500 | ПОСТОЯННЫЙ /CON. | В РАБ. СОСТОЯНИИ /DUTY | 55 | НЕТ /NO | 400 | НЕТ /NO | IP54 | ДА /YES | ДА /YES | ПРЯМ. /FWD | ДА /YES | В помещении /INDOORS | НЕТ /NO |  | 3000
30 | 130-FE-0002~0005 | Вибрационный питатель / VIBRATING FEEDER | Q=4 t/h | 4 | 389 | Зеленый бой/ Графитированный бой GREEN SCRAP/GRAPHITE SCRAP | 1029X700X250 | ПОСТОЯННЫЙ /CON. | В РАБ. СОСТОЯНИИ /DUTY | 2×0.55 | ДА /YES | 400 | НЕТ /NO | IP54 | ДА /YES | ДА /YES | ПРЯМ. /FWD | НЕТ /NO | В помещении /INDOORS | НЕТ /NO |  | 1556
45
[21 empty] | ИТОГО | 281396
[21 empty] | кол-во поз. | 45